## Sheet1
|  | op_code(hex) | op_code(binary) | funct | funct (binary) | go to ALU? | ALU op_code = op_code or funct (due to no overlapping) | note
I-type | slti | b | 001011 |  |  | yes | 001011 | comparison
| addi | 8 | 001000 |  |  | yes | 001000
| andi | c | 001100 |  |  | yes | 001100
| ori | d | 001101 |  |  | yes | 001101
| xori | e | 001110 |  |  | yes | 001110
| lui | f | 001111 |  |  | no |  | load the upper 16 bits of the value, pad the rest with 0
| lw | 23 | 100011 |  |  | no
| sw | 2b | 101011 |  |  | no
| beq | 4 | 000100 |  |  | yes | 000100 | comparison
| bne | 5 | 000101 |  |  | yes | 000101 | comparison
R-type | add | 0 | 000000 | 20 | 100000 | yes | 100000
| sub | 0 | 000000 | 22 | 100010 | yes | 100010
| mult | 0 | 000000 | 18 | 011000 | yes | 011000
| div | 0 | 000000 | 1a | 011010 | yes | 011010
| slt | 0 | 000000 | 2a | 101010 | yes | 101010
| and | 0 | 000000 | 24 | 100100 | yes | 100100
| or | 0 | 000000 | 25 | 100101 | yes | 100101
| nor | 0 | 000000 | 27 | 100111 | yes | 100111
| xor | 0 | 000000 | 26 | 100110 | yes | 100110
| mfhi | 0 | 000000 | 10 | 010000 | yes | 010000 | use in mult and div
| mflo | 0 | 000000 | 12 | 010010 | yes | 010010 | use in mult and div
| sll | 0 | 000000 | 0 | 000000 | yes | 000000
| srl | 0 | 000000 | 2 | 000010 | yes | 000010
| sra | 0 | 000000 | 3 | 000011 | yes | 000011
| jr | 0 | 000000 | 8 | 001000 | no
J-type | j | 2 | 000010 |  |  | no
| jal | 3 | 000011 |  |  | yes | 000011 | R[31]=PC+8;PC=JumpAddr